## P34072017CH
Sprawa P/50/11/2018/ChM | [10 empty] | Załącznik nr 5 do SIWZ
Wykaz wyrobów z opisem minimalnych wymagań, parametrów i ilości przewidywanego zużycia w okresie 12 miesięcy
Nr pakietu | Nr poz. w pakiecie | Opis | Nazwa handlowa/producent/nr katalogowy | Wielkość opakowania handlowego | J.m. | Ilość | Cena jedn. netto | Cena z VAT brutto | Stawka VAT w % | Wartość Netto | Wartość VAT | Wartość Brutto
1 | 2 | 3 | 4 | 5 | 6 | 7 | 8 | 9 | 10 | 11 | 12 | 13
1 | 1.1 | Protezy typu Amsterdam charakteryzujace się elastycznością ułatwiającą wprowadzenie, stożkowym zakończeniem części dystalnej, jednocześnie dostateczną twardością materiału zapobiegającą zagięciom podczas wprowadzenia poprzez zwężenia ze skrzydłami (zaczepami) stabilizujące położenie z gładką powierzchnią wewnętrzną ułatwiającą odpływ i zapobiegającą inkrustacji żółci. Protezy o średnicy 5, 7, 8,5 i 10Fr, długości pomiędzy zaczepami 5, 7, 9, 12 i 15 cm. Ilości w poszczególnych rozmiarach wg zapotrzebowań zamawiającego. |  |  | szt | 450 |  | 0 | 8% | 0 | 0 | 0
| 1.2 | Protezy typu Zimmon średnicy 5Fr, 7Fr, pojedyńczy "świński ogon", liczne otwory boczne na całej długości (2, 4, 6, 8, 10 i 12 cm). Stożkowe zakończenie części dystalnej. Ilości w poszczególnych rozmiarach wg zapotrzebowań zamawiającego. |  |  | szt | 350 |  | 0 | 8% | 0 | 0 | 0
| 1.3 | Proteza podwójny świński ogon średnicy 5 Fr--8,5Fr/5cm |  |  | szt | 40 |  | 0 | 8% | 0 | 0 | 0
[7 empty] | Razem pakiet nr 1 |  |  | 0 | 0 | 0
2 | 2. | Protezy średnicy 10 Fr, typu Tannenbaum. Długości pomiędzy zaczepami 5, 7, 9 cm. Rozmiary wg zapotrzebowań Zamawiającego. |  |  | szt | 25 |  | 0 | 8% | 0 | 0 | 0
[7 empty] | Razem pakiet nr 2 |  |  | 0 | 0 | 0
3 | 3. | Zestaw do rozszerzania dróg żółciowych typu Soehendra posiadający znacznik radiologiczny, średnicy pomiedzy 5-6Fr oraz 8-8,5 Fr. Proporcje średnic w zależności od potrzeb zamawiającego. |  |  | szt | 6 |  | 0 | 8% | 0 | 0 | 0
[7 empty] | Razem pakiet nr 3 |  |  | 0 | 0 | 0
4 | 4.1 | Koszyk spiralny wielorazowego użytku, min. śr. Kanału roboczego 2,8mm, dł. Robocza 1900mm, średnica koszyka 22mm, posiadający rozkręcaną część dystalną, co umożliwia nakręcenie na rękojeść posiadanego awaryjnego litotryptora bez zniszczenia koszyka, umozliwiajacy kontrastowanie dróg zólciowych, zapewniający właściwą szczelność na poziomie rękojeści. |  |  | szt | 20 |  | 0 | 8% | 0 | 0 | 0
| 4.2 | Koszyk bez dodatkowych ramion, wielorazowego użytku, min. śr. Kanału roboczego 2,8mm, dł. Robocza 1900mm, średnica koszyka 22mm, posiadający rozkręcaną metalową część dystalną, co umożliwia nakręcenie na rękojeść awaryjnego litotryptora bez zniszczenia koszyka, umozliwiajacy kontrastowanie dróg żółciowych, zapewniający właściwą szczelność na poziomie rękojeści. |  |  | szt | 40 |  | 0 | 8% | 0 | 0 | 0
| 4.3 | Koszyk wielorazowy z dodatkowymi ramionami typu kwiat, minimalna średnica kanału roboczego 2,8mm, długość robocza 1950 mm ,średnica koszyka 20, minimalna średnica kanału roboczego 2,8mm, długość robocza 1950mm, umożliwiajacy kontrastowanie dróg żółciowych, zapewniający właściwą szczelność na poziomie rękojeści. Osłona koszyka nie ulega złamaniu podczas wprowadzania przy zagiętym elewatrze duodenoskopu. |  |  | szt | 30 |  | 0 | 8% | 0 | 0 | 0
| 4.4 | Koszyk do ekstrakcji złogów, czterodrutowy z funkcją awaryjnej litotrypsji z zabezpieczeniem przed uwięźnięciem złogu wewnątrz kosza, z krótkim kanałem na prowadnik od strony dystalnej, współpracuje z prowadnikiem 0,035; wymagane rozmiary kosza: 1,5 cm x 6 cm, długości kosza w formie schowanej do osłonki 40mm, 50mm, 60mm, 70mm, zapewniający właściwą szczelność na poziomie rękojeści. |  |  | szt | 15 |  | 0 | 8% | 0 | 0 | 0
[7 empty] | Razem pakiet nr 4 |  |  | 0 | 0 | 0
5 | 5.1 | Samorozprężalny stent do protezowania nienowotworowych zwężeń dróg żółciowych, pokryty na całej długości tworzywem silokonowym, z markerami na obu końcach i w środku widocznymi w obrazie endoskopowym i w promieniach RTG, średnica i długość w zależnosci od potrzeb zamawiającego (w zakresie 8-12 mm długości 40-60 mm). Giętki zestaw wprowadzający dostosowany do współpracy z prowadnicą 0,035 system aplikacji pozwalający na korektę położenia po częściowym uwolnieniu, długość cewnika wprowadzającego min 205cm, system uwalniania od strony dystalnej. Możliwość wprowadzenia poprzez kanał roboczy średnicy 4,2 posiadanych przez Zamawiającego duodenoskopów. |  |  | szt | 10 |  | 0 | 8% | 0 | 0 | 0
| 5.2 | Samorozprężalny stent do protezowania nowotworowych zwężeń dróg żółciowych, pokryty markerami na obu końcach widocznymi w obrazie endoskopowym i w promieniach RTG. Długości i średnice w zależności od potrzeb zamawiającego (w zakresie 8-12 mm długości 40-80mm). |  |  | szt | 10 |  | 0 | 8% | 0 | 0 | 0
| 5.3 | Proteza samorozprężalna do protezowania nowotowrowych zwężeń przełyku Nitilonowa ze znacznikami widocznymi w fuloroskopii, dostatecznie miękka, aby nie powodować stałego dyskomfortu u pacjentaa po implantacji, z niepokrywanymi końcówkami umożliwiajacymi własciwą stabilizację. |  |  | szt | 10 |  | 0 | 8% | 0 | 0 | 0
| 5.4 | Proteza samorozprężalna jelitowa, nadająca się do protezowania nowotworu jelita grubego z nitinolu, rozszerzana na końcach. Giętki zestaw wprowadzający dostosowany do współpracy z prowadnicą 0,035, system aplikacji pozwalający na korektę położenia po częściowym uwolnieniu, długość cewnika wprowadzającego min 205cm, system uwalniania od strony dystalnej. Długość i średnica protezy w zależności od potrzeb zamawiającego (średnica od 20-26 mm długość 60-120 mm). Możliwość wprowadzenia poprzez kanał roboczy posiadanych przez Zamawiającego endoskopów Olympus CF 2T160, CF Q 165L, CF Q 180. |  |  | szt | 40 |  | 0 | 8% | 0 | 0 | 0
[7 empty] | Razem pakiet nr 5 |  |  | 0 | 0 | 0
6 | 6.1 | Protezy samorozprężalne do protezowania dwunastnicy, nitilonowe ze znacznikami na końcach, możliwe do wprowadzenia poprzez kanał roboczy posiadanychprzez Zamawiającego endoskopów z zestawem wprowadzającym Olympus GIF Q 145, GIF Q 180. |  |  | szt | 10 |  | 0 | 8% | 0 | 0 | 0
| 6.2 | Proteza do dróg żółciowych samorozprężalna niepokrywana typu LCD, posiadająca na całej długości większe oczka pozwalające na przełożenie drugiej protezy samorozprężalnej lub plastikowej, cztery znaczniki platynowe na obu końcach i znaczniki o długości minimum 2 cm w środkowej części z większymi oczkami widoczne w RTG, średnica protezy po rozprężeniu 10mm, długość protezy do wyboru 6 i 8 cm, średnica zestawy do wprowadzania max 8Fr, długość zestawu do wprowadzania 180cm, możliwość schowania protezy przy min 30% wysunięciu w celu repozycjonowania |  |  | szt | 1 |  | 0 | 8% | 0 | 0 | 0
| 6.3 | Proteza samorozprężalna, usuwalna, o zwiększonej sprężystości przewężona w środku o 20% w stosunku do końców, do łagodnych zwężeń dróg żółciowych po ortotopowym przeszczepie wątroby, pokrywana w całości, z długim lassem z platynowymi markerami widocznymi w RTG, umożliwiającymi dobrą wizualizację w przypadku lokalizacji w wysokich aplikacjach wspólnego przewodu żółciowego, długość protezy w zakresie 4-6cm średnica protezy w zakresie 8-10mm, do aplikacji przez endoskop, długość aplikatora 180-200cm, średnica aplikatora max 8Fr. |  |  | szt | 1 |  | 0 | 8% | 0 | 0 | 0
| 6.4 | Proteza drenażu torbieli trzustki, samorozprężalna, całkowicie pokrywana, usuwalna. Na obu końcach duże kołnierze zapobiegajace przemieszczaniu się stentu. Rozmiary stentu: średnica wewnętrzna 12 , 14 lub 16mm, długość 16 mm, średnica kołnierza odpowiednio 24, 26 lub 28 mm. Zestaw do wprowadzania o śr. max. 10,5 Fr i dł. 180 cm. Protezy o średnicach 14 i 16 mm powinny umożliwić obejrzenie wnętrza torbieli trzustki endoskopem. Proteza drenażu torbieli trzustki, samorozprężalna, całkowicie pokrywana, usuwalna. |  |  | szt. | 4 |  | 0 | 8% | 0 | 0 | 0
| 6.5 | Proteza samorozprężalna przełykowa do leczenia przetok i/lub nieszczelności po gastrektomii typu Sleeve. Proteza pokrywana w całości, prosta, posiadająca lassa do usunięcia lub repozycji oraz znaczniki widoczne w RTG na końcach i w środku. Średnica protezy 22,24 i 28 mm, długość protezy w zakresie 18 lub 23 cm. Średnica aplikatora max 22Fr, długość 70cm. |  |  | szt. | 2 |  | 0 | 8% | 0 | 0 | 0
| 6.6 | Proteza samorozprężalna przełykowa do leczenia przetok i/lub nieszczelności po zabiegach chirurgicznych. Proteza powinna mieć poniżej górnego kołnierza dwie jedna pod drugą w odległości 5 - 25mm od siebie dodatkowe pokrywane silikonem siatki, mocowane do właściwej protezy tylko w górnej części, zabezpieczające protezę przed migracją oraz przetokę. Proteza pokrywana w całości, prosta w dolnej części, posiadająca lassa do usunięcia lub repozycji oraz znaczniki widoczne w RTG na końcach i w środku. Średnica protezy od 18 do 28 mm, długość protezy w zakresie 10 - 23 cm. Średnica aplikatora max 22Fr, długość 70cm. |  |  | szt | 1 |  | 0 | 8% | 0 | 0 | 0
| 6.7 | Proteza somorozprężalna do przełyku umieszczana w pobliżu UES. Usuwalna. Wykonana z siatki z nitinolu, końce poszerzane, koniec proksymalny krótki, koniec dystalny długi, pokrywana silikonem. Znaczniki RTG, po 4 znaczniki na końcach, 2 w środku protezy. Średnica 16-18 mm , długość 6-15 cm. System uwalniania proksymalny lub system dystalny, długość systemu 70 cm. |  |  | szt | 1 |  | 0 | 8% | 0 | 0 | 0
| 6.8 | Zestaw do zakładania klipsa nitinolowego w składzie: klips 10 mm okrągły gotowy do założenia po 4 zęby w każdej ze szczęk, z nakładką na końcówke endoskopu, mechanizm zwalniający montowany na kanale roboczym. Długośc robocza 165 lub 220 cm. Do endoskopow o rozmiarach 10,5-12,0 mm. |  |  | szt | 3 |  | 0 | 8% | 0 | 0 | 0
| 6.9 | Kotwica do uchwycenia tkanki. Trzy wysuwane, zagięte ostrza. |  |  | szt | 3 |  | 0 | 8% | 0 | 0 | 0
| 6.10 | Szczypce dwustronne. Zamykana strona prawa i lewa, niezależnie od siebie. Do chwytania brzegów perforacji. |  |  | SZT | 3 |  | 0 | 8% | 0 | 0 | 0
[7 empty] | Razem pakiet nr 6 |  |  | 0 | 0 | 0
7 | 7.1 | Igły do ostrzykiwania średnica kanału roboczego 2,8mm,dł robocza 2300,średnica igły 0,6mm, długość max. igły 5mm, śr. ostrza 0,7mm , długość całkowita igły nie większa niż 15 mm. Umozliwiające ostrzykiwanie w pozycji zagiętej poprzez elewator duodenoskopu. |  |  | szt | 200 |  | 0 | 8% | 0 | 0 | 0
[7 empty] | Razem pakiet nr 7 |  |  | 0 | 0 | 0
8 | 8.1 | Klipsownice hemostatyczne jednorazowego użytku: z klipsem załadowanym do zestawu, szerokość rozwarcia ramion klipsa 11 mm, z możliwością kilkukrotnego otwarcia i zamknięcia ramion klipsa przed całkowitym uwolnieniem. Umożliwiajace uwolnienie w pozycji zagiętej elewatora duodenoskopu. |  |  | szt | 20 |  | 0 | 8% | 0 | 0 | 0
[7 empty] | Razem pakiet nr 8 |  |  | 0 | 0 | 0
9 | 9.1 | Papilotomy igłowe wielorazowe. Z ostrzem igłowym, minimalna średnica kanału 2,2mm, dł robocza 1950mm, igła wysuwana 4mm. Całkowita długość igły umożliwiająca swobodne zagięcie podczas cięcia, Możliwośc kontrastowania (preferowane). Możliwość zamiany igły na prowadnicę (preferowane). |  |  | szt | 10 |  | 0 | 8% | 0 | 0 | 0
| 9.2 | Wielorazowy papilotom trójkanałowy końcówka widoczna w fluoroskopi min śr. kanału roboczego 2,8 mm, przyjmujący prowadnice 0,035, długość cięciwy roboczej 20 mm, umożliwiający cięcie push i pull, długość końcówki dystalnej pomiędzy 3-7 mm, śr. końcówki 4,5Fr. Min. dł. robocza 1950 mm. Długość końcówki dystalnej w zależności od potrzeb zamawiającego. |  |  | szt | 40 |  | 0 | 8% | 0 | 0 | 0
| 9.3 | Jednorazowy papilotom trójkanałowy, końcówka widoczna w fluoroskopi min. śr. kanału roboczego 2,8 mm, przyjmujący prowadnice 0,035, długość cięciwy roboczej 20 mm, długość końcówki dystalnej pomiędzy 3-7 mm śr końcówk i 4,5Fr. Min dł robocza 1950 mm. Długość końcówki dystalnej w zależności od potrzeb zamawiającego. |  |  | szt | 10 |  | 0 | 8% | 0 | 0 | 0
[7 empty] | Razem pakiet nr 9 |  |  | 0 | 0 | 0
10 | 10.1 | Prowadnica jednorazowe do zabiegów ERCP, typu zebra przez co identyfikująca ruch, dł. 450-480cm, końce cieniodajne pokryte hydrofilnie, średnica prowadnic 0,018, 0,021, 0,025 i 0,035 z miękką końcówką wykazującą właściwą sztywność w części proksymalnej zapobiegającą wyciągnięciu podczas protezowania. Ilości w poszczególnych rozmiarach w zależności od potrzeb zamawiającego. |  |  | szt | 450 |  | 0 | 8% | 0 | 0 | 0
[7 empty] | Razem pakiet nr 10 |  |  | 0 | 0 | 0
11 | 11.1 | Prowadnice jednorazowe do zabiegów ERCP, typu zebra przez co identyfikująca ruch, dł. 450-480 cm, dwa końce cieniodajne róznej dlugości ,średnica prowadnicy od 0,018 do 0,035 z miękką końcówką wykazującą właściwą sztywność w części proksymalnej zapobiegającą wyciągnięciu podczas protezowania. Ilości w poszczególnych rozmiarach w zależności od potrzeb zamawiającego |  |  | szt | 20 |  | 0 | 8% | 0 | 0 | 0
[7 empty] | Razem pakiet nr 11 |  |  | 0 | 0 | 0
12 | 12.1 | Prowadnica wielorazowe do zabiegów ERCP hydrofilna nitilonowa pokryta teflonem , typu zebra przez co identyfikująca ruch, dł. 450-480cm, końcówka cieniodajna średnica prowadnic 0,025 - 0,035 z miękką końcówką wykazującą właściwą sztywność w części proksymalnej zapobiegającą wyciągnięciu podczas protezowania. Ilości w poszczególnych rozmiarach w zależności od potrzeb zamawiającego |  |  | szt | 40 |  | 0 | 8% | 0 | 0 | 0
[7 empty] | Razem pakiet nr 12 |  |  | 0 | 0 | 0
13 | 13.1 | Korki bipsyjne pasujące do posiadanych przez zamawiającego duodenoskopów Olympus 50 Fuji 500 |  |  | szt | 200 |  | 0 | 8% | 0 | 0 | 0
[7 empty] | Razem pakiet nr 13 |  |  | 0 | 0 | 0
14 | 14.1 | Trójnik - łącznik do ECPW |  |  | szt | 50 |  | 0 | 8% | 0 | 0 | 0
[7 empty] | Razem pakiet nr 14 |  |  | 0 | 0 | 0
15 | 15.1 | Cewnik trzustkowy wielorazowy z długą stożkową końcówką średnicy 2,5 Fr, przyjmujący prowadnice 0,025, posiadający znacznik fluoroskopowy na końcu, minimalna długość robocza 1950 mm |  |  | szt | 10 |  | 0 | 8% | 0 | 0 | 0
[7 empty] | Razem pakiet nr 15 |  |  | 0 | 0 | 0
16 | 16.1 | Cewnik żółciowy wielorazowy z długą zwężaną końcówka średnicy 3,5 Fr przyjmujący prowadnice 0,035, posiadający znacznik fluoroskopowy na końcu minimalna długość robocza 1950mm. |  |  | szt | 10 |  | 0 | 8% | 0 | 0 | 0
[7 empty] | Razem pakiet nr 16 |  |  | 0 | 0 | 0
17 | 17.1 | Balony do usuwania złogów z możliwością insuflacji do średnicy w granicach 9mm- 18mm, współpracuje z prowadnikiem 0,035, możliwość swobodnego kontrastowania z wprowadzona prowadnicą 0,035 dystalnie od balonu po wprowadzeniu prowadnika i typowym zagięciu wymaganym do wprowadzenia do dróg żółciowych. Wykauzujace dostateczną podatność na zaginanie części dystalnej umożliwiające swobodne wprowadzenie przez zagięty elewator duodenoskopu. Preferowany przezierny dystalny odcinek w stopniu umożliwiajacym obserwacje prowacnicy typu Zebra. |  |  | szt | 50 |  | 0 | 8% | 0 | 0 | 0
[7 empty] | Razem pakiet nr 17 |  |  | 0 | 0 | 0
18 | 18.1 | Szczypce biopsyjne wielorazowe umożliwiające swobodne rozwarcie w pozycji zagiętego elewatora duodenoskopu. Długość robocza minimum 1950 mm |  |  | szt | 20 |  | 0 | 8% | 0 | 0 | 0
[7 empty] | Razem pakiet nr 18 |  |  | 0 | 0 | 0
19 | 19.1 | Ustniki jednorazowe duże, z gumką, z koncówką umożliwiajac podłączenie tlenu + pasujacy dren do tlenu. Dostatecznie szerokie, aby umożliwiały właściwą stabilizacje w ustach pacjeta . |  |  | szt | 700 |  | 0 | 8% | 0 | 0 | 0
[7 empty] | Razem pakiet nr 19 |  |  | 0 | 0 | 0
20 | 20.1 | Szczotki do badań cytologicznych możliwe do wprowadzenia do kanału roboczego średnicy 2,8 mm, długość robocza minimalna 1900 mm, szczotka wysuwana z osłony w miejscu pobrania materiału. |  |  | szt | 10 |  | 0 | 8% | 0 | 0 | 0
[7 empty] | Razem pakiet nr 20 |  |  | 0 | 0 | 0
21 | 21.1 | Balony do rozszerzania dróg żółciowych pasujące do urządzenia do napełniania balonu Alliance II Boston, QIP Wilson Coock, które Zamawiający posiada. Możliwość wprowadzenia na prowadnicy 0,035 poprzez kanał roboczy, posiadanych duodnoskopów. Posiadajacy znaczniki na początku i na końcu balonu widoczne w skopii RTG. |  |  | szt | 3 |  | 0 | 8% | 0 | 0 | 0
[7 empty] | Razem pakiet nr 21 |  |  | 0 | 0 | 0
22 | 22.1 | Balony do rozszerzania jelita lub przełyku pasujące do urządzenia do napełniania balonu Alliance II Boston; QIP Wilson Coock, które Zamawiający posiada. Możliwość wprowadzenia na prowadnicy 0,035 poprzez kanał roboczy 4,2 mm. Posiadajacy znaczniki na początku i na końcu balonu widoczne w skopii RTG |  |  | szt | 2 |  | 0 | 8% | 0 | 0 | 0
[7 empty] | Razem pakiet nr 22 |  |  | 0 | 0 | 0
23 | 23.1 | Zestawy do drenażu przezskórnego dróg żółciowych z miękką osłoną igły do pierwszego wkłucia, średnica w zakresie od 5 do 8,5Fr. Widoczne w skopii RTG, z zestawem drenaży prostego lub typu świnki ogon - rodzaje i średnice zestawów w zależnosci od potrzeb zamawiającego W skład zestawu wchodzą Igła do wklucia , miękka osłona do igły, rozszerzadło . |  |  | szt | 30 |  | 0 | 8% | 0 | 0 | 0
[7 empty] | Razem pakiet nr 23 |  |  | 0 | 0 | 0
24 | 24.1 | Zestawy do drenażu przezskórnego dróg żółciowych. Możliwość stabilizacji kształtu cewnika po wprowadzeniu do drzewa żółciowego, cewnik widoczny w skopii RTG. |  |  | szt | 10 |  | 0 | 8% | 0 | 0 | 0
[7 empty] | Razem pakiet nr 24 |  |  | 0 | 0 | 0
25 | 25.1 | Wielorazowe szczypce chwytające, 5- ramienne do usuwania polipów i ciał obcych, średnica kanału roboczego 2,8mm, długość robocza 2300mm, szerokość otwarcia 20mm. |  |  | szt | 1 |  | 0 | 8% | 0 | 0 | 0
[7 empty] | Razem pakiet nr 25 |  |  | 0 | 0 | 0
26 | 26.1 | Osłony końcówek do posiadanych duodenoskopów Olympus serii 160 |  |  | szt | 5 |  | 0 | 8% | 0 | 0 | 0
| 26.2 | Osłony końcówek do posiadanych duodenoskopów Fujinon serii ED 530 XT8 |  |  | szt | 50 |  | 0 | 8% | 0 | 0 | 0
[7 empty] | Razem pakiet nr 26 |  |  | 0 | 0 | 0
27 | 27.1 | Znacznik permanentny do znakowania zmian w obrębie przewodu pokarmowego. |  |  | szt | 15 |  | 0 | 8% | 0 | 0 | 0
[7 empty] | Razem pakiet nr 27 |  |  | 0 | 0 | 0
28 | 28.1 | Cewniki do wykonania manometrii odbytu z balonem, pasujące do zestawu manometrycznego marki Sandhill , który Zamawiający posiada. |  |  | szt | 30 |  | 0 | 8% | 0 | 0 | 0
[7 empty] | Razem pakiet nr 28 |  |  | 0 | 0 | 0
29 | 29.1 | Cewniki do wykonania manometrii przełyku kompatybilne z posiadanym zestawem manometrycznym firmy Sandhill. |  |  | szt | 5 |  | 0 | 8% | 0 | 0 | 0
[7 empty] | Razem pakiet nr 29 |  |  | 0 | 0 | 0
30 | 30.1 | Pętle do podwiązywania polipa przed polipektomią endoskopową. Kompatybilny z kupowanym zestawem do uwalniania petli pakiet spóljny z pozycją 30.2 |  |  | szt | 10 |  | 0 | 8% | 0 | 0 | 0
| 30.2 | Zestaw do uwalniania pętli na szypule polipa kompatybilny z kupowanymi petlami - pozycja 30.1. |  |  | szt | 5 |  | 0 | 8% | 0 | 0 | 0
[7 empty] | Razem pakiet nr 30 |  |  | 0 | 0 | 0
31 | 31.1 | Wielorazowe popychacze do protez średnicy 5Fr , 7Fr i 8,5Fr, Długośc minimum 1700 mm, wykazujace dostateczną sztywność umożliwiającą właściwe wprowadzenie protezy przez twarde zwężenie, liczby określonych średnic popychaczy zależne od potrzeb zamawiającego. |  |  | szt | 15 |  | 0 | 8% | 0 | 0 | 0
[7 empty] | Razem pakiet nr 31 |  |  | 0 | 0 | 0
32 | 32.1 | Osłony metalowe do litotryptora długość min 1900 mm |  |  | szt | 4 |  | 0 | 8% | 0 | 0 | 0
[7 empty] | Razem pakiet nr 32 |  |  | 0 | 0 | 0
33 | 33.1 | Śruby do usuwania protez średnicy 5Fr (szt 1) i 8,5Fr ( szt 1). |  |  | szt | 2 |  | 0 | 8% | 0 | 0 | 0
[7 empty] | Razem pakiet nr 33 |  |  | 0 | 0 | 0
34 | 34.1 | Zestaw do usuwania ciał obcych z przewodu pokarmowego. |  |  | szt | 2 |  | 0 | 8% | 0 | 0 | 0
[7 empty] | Razem pakiet nr 34 |  |  | 0 | 0 | 0
35 | 35.1 | Nasadki do ESD o stożkowym kształcie na posiadany gastroskop Olympus GIF 2T 160 i kolonoskop zabiegowy CF 2T 160I |  |  | szt | 10 |  | 0 | 8% | 0 | 0 | 0
| 35.2 | Szczypce koagulacyjne do zamykania naczyń długość szczęki 5,00 mm, długość robocza 1800 mm, do kanału roboczego o srednicy 2,8 mm z uchwytem i przyłączem do posiadanej diatermi marki ERBE. |  |  | szt | 2 |  | 0 | 8% | 0 | 0 | 0
[7 empty] | Razem pakiet nr 35 |  |  | 0 | 0 | 0
36 | 36.1 | Balon do rozszerzania przełyku ze znacznikiem widocznym w fluoroskopii, kompatybilny z posiadana raczką typ Alliance II Boston. |  |  | szt | 2 |  | 0 | 8% | 0 | 0 | 0
| 36.2 | Manometr do posiadanej rączki do rozszerzania, typ Alliance II - Boston. |  |  | szt | 1 |  | 0 | 8% | 0 | 0 | 0
[7 empty] | Razem pakiet nr 36 |  |  | 0 | 0 | 0
37 | 37.1 | Szczotki do czyszczenia kanałów i gniazd endoskopów, dwustronne lub zestawy, krótka - gniazdo), długa - kanał. |  |  | szt | 200 |  | 0 | 8% | 0 | 0 | 0
[7 empty] | Razem pakiet nr 37 |  |  | 0 | 0 | 0
38 | 38.1 | Szczotki do czyszczenia kanałów woda -powietrze do posiadach duodenoskopów Fujinon serii ED 530 XT8 |  |  | szt | 50 |  | 0 | 8% | 0 | 0 | 0
[7 empty] | Razem pakiet nr 38 |  |  | 0 | 0 | 0
39 | 39.1 | Szczotki do czyszczenia przestrzeni wokół elewatora duodenoskopu . |  |  | szt | 100 |  | 0 | 8% | 0 | 0 | 0
[7 empty] | Razem pakiet nr 39 |  |  | 0 | 0 | 0
40 | 40.1 | Pętle do polipektomii o średnicy 10-15 mm jednorazowego użycia, o właściwej podatności (giętkości podczas zagięcia w duodenoskopie, jednowłóknowe, rekomendowane do mucosectomii guzów brodawki vatera monofilamentowe. |  |  | szt | 10 |  | 0 | 8% | 0 | 0 | 0
[7 empty] | Razem pakiet nr 40 |  |  | 0 | 0 | 0
[7 empty] | Podsumowanie |  |  | 0 | 0 | 0
[7 empty] | Wartość w € |  |  | 0